## hořejší nábřeží
A | realizace výsadbového pásu s výsadbou trvalek | m.j. | počet m.j. | jedn.cena/Kč | cena celkem/Kč
A.1 | odstranění asfaltu z celé plochy výsadbového pásu do hl. 5cm | m2 | 222
A.2 | výkop podloží z celé plochy výsadbového pásu; 198m2; hl. 48cm | m3 | 95
A.3 | vybudování lemu výsadbového pásu ze žulové kostky 15x15-25x15cm | m | 163
A.4 | výsadba trvalek do štěrkového sustrátu, 8ks/m2, 198m2 (pouze pracovní operace) | ks | 1595
A.5 | výsadba cibulovin do štěrkového sustrátu typu "ornice+štěrk", 198m2 (pouze pracovní operace) | ks | 4356
A.6 | pěstební substrát pro trvalky – typ ornice+štěrk, 198m2 | m3 | 96
A.7 | mulčovací štěrk fr. 8/16; vrstva 30mm | m3 | 6
A.8 | kamenná drť fr. 0/32; vrstva 100mm | m3 | 19.8
A.9 | dokonale odplevelená vylehčená ornice; vrstva 200mm | m3 | 39.6
A.10 | drenážní vrstva - štěrk fr. 0/64; vrstva 150mm | m3 | 29.7
A.11 | kvalitní pěstební substrát obohacený kompostem (pro výsadbu cibulovin) | m3 | 0.9
A.12 | separační geotextilie; 200g/m2 | m2 | 198
A.13 | koše pro výsadbu cibulovin, cca 30x30x5cm (3 koše/10m2) | ks | 62
A.14 | dovoz trvalek z trvalkových školek (Hlavenec) | ks | 1595
A.15 | dovoz cibulovin z trvalkových školek (Heřmanův Městec) | ks | 4356
A.16 | dočasné oplocení výsadbového pásu, dřevěný kůl ø 100mm, d. 1m, ve sponu 2m, ocelové lano stáčené přírodním vláknem 2 řady nad sebou; ze 3 stran záhonu - v linii nové žulové obruby | m | 163
cena celkem
B | rozvojová a udržovací péče po dobu 5ti let (60ti měsíců) / 198m2 | m.j. | počet m.j. | jedn.cena/Kč | cena celkem/Kč
B.1 | zálivka trvalek vodou, dávka 20l/m2, 3960l vody / 198m2, 20x ročně (v průběhu prvního 1. roku) | ks | 20
B.2 | propláchnutí výsadbového pásu od soli vodou, postupná dávka 30l/m2, 5940l vody / 198m2, 1x ročně - jaro | ks | 5
B.3 | kvalifikované mechanické odplevelování povrchu výsadbového pásu, 6x ročně (v průběhu prvních 2 let), 198m2 | m2 | 2376
B.4 | kvalifikované mechanické odplevelování povrchu výsadbového pásu, 3x ročně (v průběhu následujících 3 let), 198m2 | m2 | 1782
B.5 | jarní seč trvalek vč. shrabání a odvozu posečené hmoty, 1x ročně, 198m2 | m2 | 990
B.6 | dolpnění mulčovací vrstvy výsadbového pásu, vrstva 3cm, štěrk fr. 8/16 shodné kvality jako stávající, 1x | m2 | 198
cena na celou plochu 198m2 za 5 let celkem
z toho průměrná cena na celou plochu 198m2 za 1 rok
| souhrn | m.j. | počet m.j. |  | cena celkem/Kč
A | realizace výsadbového pásu s výsadbou trvalek | ks | 1
B | rozvojová a udržovací péče po dobu 5ti let (60ti měsíců) | ks | 1
cena celkem

## List2
A.1.9 | vybudování lemu stromové mísy ze žulové kostky 15-25x15x15cm, kladeno do betonového lože | kostky | bm | 6.1 |  | 320 | 1952
A.1.10 | prolití výsadbové jámy vodou, 100l | voda | ks | 1 |  | 70 | 70
A.1.11 | vysypání drenážní vrstvy dna výsadbové jámy cihelným recyklátem fr. 16-32, vrstva 24cm | recyklát | m3 | 0.85 |  | 700 | 595
A.1.12 | instalace separační geotextilie mezi drenážní vrstvou a substrátem typu B, 3,5m2 | geotextilie | m2 | 3.5 |  | 25 | 88
A.1.13 | instalace protikořenové textilie RaciBloc (Rootcontrol), 3,9m2 | RaciBloc | m2 | 3.9 |  | 240 | 936
A.1.14 | instalace provzdušňovacích sond LiadrenVertical / Drenosewer, vysypáno liaporem | sondy | ks | 4 |  | 185 | 740
A.1.15 | instalace závlahové sondy z hadice fexibil, vysypáno liaporem | sondy | ks | 1 |  | 410 | 410
A.1.16 | vysypání výsadbové jámy substrátem typu B, vrstva 70cm, ruční statické hutnění po vrstvách 10cm | substrát | m3 | 2.45 |  | 950 | 2328
A.1.17 | umístětí stromu s balem do výsadbové jámy, vyvýškování, vycentrování |  | ks | 1 | 184 10-2116 | 700 | 700
A.1.18 | vysypání výsadbové jámy substrátem typu A, vrstva 30cm, ruční statické hutnění po vrstvách 10cm | substrát | m3 | 1.05 |  | 1150 | 1215
A.1.19 | zálivka vysazeného stromu vodou, 100l | voda | ks | 1 |  | 70 | 70
A.1.20 | instalace separační geotextilie mezi substrát typu A a mulčovací vrsvu ze štěrku, 3,5m2 | geotextilie | m2 | 3.5 |  | 25 | 88
A.1.21 | připevnění ochrany kmene z rákosové rohože ke kmeni stromu, výška 140cm | rohož | ks | 1 |  | 220 | 220