## 2. Rozpočet - standard na výšku
ROZPOČET
Stavba : Kinská 6.etapa - příprava území - část 3 |  |  |  |  | JKSO :
Objekt : |  |  |  |  | EČO :
Objednavatel : |  |  |  |  | Zpracoval :
Zhotovitel : |  |  |  |  | Datum : 30.11.2004
P.Č. | KCN | Kód položky | Popis | MJ | Množství celkem | Cena jednotková | Cena celkem
1 | 2 | 3 | 4 | 5 | 6 | 7 | 8
Práce a dodávky HSV
0 |  | 1 | Zemní práce
1 | 221 | 113107131 | Odstranění žlábku z drobné dlažby v loži z betonu prostého tl 150 mm | m2 | 240
2 | 221 | 113107212 | Odstranění podkladu pl nad 200 m2 z kameniva těženého tl 200 mm | m2 | 2220
3 | 221 | 113107222 | Odstranění podkladu pl nad 200 m2 z kameniva drceného tl 200 mm | m2 | 1300
4 | 221 | 113107232 | Odstranění podkladu pl nad 200 m2 z betonu prostého tl 300 mm | m2 | 920
5 | 221 | 113107242 | Odstranění podkladu pl nad 200 m2 živičných tl 100 mm | m2 | 2200
6 | 221 | 113202111 | Vytrhání obrub krajníků obrubníků stojatých | m | 1700
7 | 001 | 121101103 | Sejmutí ornice s přemístěním na vzdálenost do 250 m | m3 | 18
8 | 001 | 162701105 | Vodorovné přemístění výkopku do 10000 m horniny tř. 1 až 4 | m3 | 18
0 |  | 1 | Zemní práce
0 |  | 9 | Ostatní konstrukce a práce-bourání
9 | 221 | 919735112 | Řezání stávajícího živičného krytu hl do 100 mm | m | 36
10 | 221 | 966005111 | Rozebrání a odstranění silničního zábradlí se sloupky osazenými s betonovými patkami | m | 86
11 | 221 | 966006121 | Odstranění betonových patníků a sloupků | kus | 10
12 | 221 | 979024441 | Očištění vybouraných obrubníků a krajníku | m | 425
13 | 221 | 979071122 | Očištění dlažebních kostek drobných s původním spárováním živičnou směsí nebo MC | m2 | 120
14 | 221 | 979082213 | Vodorovná doprava suti po suchu do 1 km | t | 2007.21
15 | 221 | 979082219 | Příplatek ZKD 1 km u vodorovné dopravy suti po suchu do 1 km - 15km | t | 2007.21
16 | 221 | 979087212 | Nakládání na dopravní prostředky pro vodorovnou dopravu suti | t | 2007.21
17 |  | R1 | Příplatek za práci ve ztížených podmínkách | %
0 |  | 9 | Ostatní konstrukce a práce-bourání
HSV Celkem
Celkem